## 12.07.02.010
Capítulo: 12 Revestimientos y acabados
Subcapítulo: 12.07 Trasdosados y forros interiores |  |  |  | Apartado: 12.07.02 Trasdosados directos y forros adheridos
12.07.02.010 | m2 | Trasdosado directo de placa de yeso adherida al paramento.
Suministro y colocación de trasdosado directo de placa de yeso laminado de 12,5 mm adherida al paramento con pasta de agarre, sin estructura metálica. Incluye la comprobación de que el muro no tenga humedad activa, la aplicación de la pasta en pelladas, la presentación de la placa a plomo, el tratamiento de juntas y el remate de encuentros. Medido por metro cuadrado de trasdosado terminado.
Código |  |  | Unidad | Descripción | Rendimiento | Precio unitario | Importe
1 |  |  |  | Materiales
MT-PYL-PLACA125 |  |  | m2 | Placa de yeso laminado estándar de 12,5 mm de espesor, borde afinado. | 1.05 | 6.4 | 6.72
MT-PYL-PASTA-AGARRE |  |  | kg | Pasta de agarre de base yeso para fijación de placa de yeso laminado directamente al paramento en trasdosado directo. | 4 | 0.4 | 1.6
MT-PYL-PASTA |  |  | kg | Pasta de juntas y cinta de papel microperforada para tratamiento de uniones. | 0.4 | 1.05 | 0.42
MT-TORN |  |  | ud | Tornillería y fijaciones mecánicas para montaje de estructura y placas. | 4 | 0.03 | 0.12
[5 empty] | Subtotal materiales: |  | 8.86
2 |  |  |  | Equipo y maquinaria
MQ-ATORN |  |  | h | Atornilladora eléctrica para placa de yeso laminado, incluida amortización y consumo. | 0.05 | 1.4 | 0.07
[5 empty] | Subtotal equipo y maquinaria: |  | 0.07
3 |  |  |  | Mano de obra
MO-OF1-MON |  |  | h | Oficial de 1ª montador de prefabricados interiores. | 0.3 | 5.5 | 1.65
MO-AYU |  |  | h | Ayudante. | 0.12 | 3.5 | 0.42
[5 empty] | Subtotal mano de obra: |  | 2.07
4 |  |  |  | Costes directos complementarios
|  |  | % | Costes directos complementarios | 1 | 11 | 0.11
[5 empty] | Costes directos (1+2+3+4): |  | 11.11