## 12.07.03.040
Capítulo: 12 Revestimientos y acabados
Subcapítulo: 12.07 Trasdosados y forros interiores |  |  |  | Apartado: 12.07.03 Forros de placa de cemento y protección
12.07.03.040 | ud | Reparación puntual de trasdosado de placa de yeso.
Reparación puntual de un trasdosado o forro de placa de yeso laminado dañado por golpe o humedad localizada. Incluye el corte del tramo afectado, la sustitución de la placa en la zona, el tratamiento de juntas del parche y el lijado para dejar la superficie lista para pintar. Medido por reparación ejecutada.
Código |  |  | Unidad | Descripción | Rendimiento | Precio unitario | Importe
1 |  |  |  | Materiales
MT-PYL-PLACA125 |  |  | m2 | Placa de yeso laminado estándar de 12,5 mm de espesor, borde afinado. | 0.3 | 6.4 | 1.92
MT-PYL-PASTA |  |  | kg | Pasta de juntas y cinta de papel microperforada para tratamiento de uniones. | 0.5 | 1.05 | 0.53
MT-TORN |  |  | ud | Tornillería y fijaciones mecánicas para montaje de estructura y placas. | 8 | 0.03 | 0.24
[5 empty] | Subtotal materiales: |  | 2.69
2 |  |  |  | Equipo y maquinaria
MQ-LIJAD |  |  | h | Lijadora de pared con aspiración para acabado de juntas. | 0.15 | 2.1 | 0.32
[5 empty] | Subtotal equipo y maquinaria: |  | 0.32
3 |  |  |  | Mano de obra
MO-OF1-MON |  |  | h | Oficial de 1ª montador de prefabricados interiores. | 0.5 | 5.5 | 2.75
MO-AYU |  |  | h | Ayudante. | 0.2 | 3.5 | 0.7
[5 empty] | Subtotal mano de obra: |  | 3.45
4 |  |  |  | Costes directos complementarios
|  |  | % | Costes directos complementarios | 1 | 6.46 | 0.06
[5 empty] | Costes directos (1+2+3+4): |  | 6.52