## 05.01.01.060
Capítulo: 05 Estructuras
Subcapítulo: 05.01 Encofrados, cimbras y apeos de ejecución |  |  |  | Apartado: 05.01.01 Encofrados de madera
05.01.01.060 | m2 | Encofrado de losa de borde.
Encofrado de borde de losa de concreto. Incluye el montaje del encofrado lateral. Medido por metro lineal encofrado.
Código |  |  | Unidad | Descripción | Rendimiento | Precio unitario | Importe
1 |  |  |  | Materiales
MT-FORM-MADERA |  |  | m2 | Encofrado de madera con sus puntales y arriostramientos, amortizado por número de usos. | 0.4 | 5.4 | 2.16
MT-CLAVOS |  |  | kg | Clavos, tornillos y elementos de fijación de uso general en obra. | 0.1 | 2.6 | 0.26
MT-DESMOLD |  |  | l | Desmoldeante para encofrados, que facilita el desencofrado y protege la madera. | 0.03 | 2.8 | 0.08
[5 empty] | Subtotal materiales: |  | 2.5
2 |  |  |  | Equipo y maquinaria
MQ-SIERRA |  |  | h | Sierra circular o motosierra para corte de elementos de madera. | 0.08 | 2.9 | 0.23
[5 empty] | Subtotal equipo y maquinaria: |  | 0.23
3 |  |  |  | Mano de obra
MO-OF1-CARP |  |  | h | Oficial de 1ª carpintero de obra (encofrador). | 0.3 | 5.5 | 1.65
MO-AYU |  |  | h | Ayudante. | 0.22 | 3.5 | 0.77
[5 empty] | Subtotal mano de obra: |  | 2.42
4 |  |  |  | Costes directos complementarios
|  |  | % | Costes directos complementarios | 1 | 5.15 | 0.05
[5 empty] | Costes directos (1+2+3+4): |  | 5.2