## 05.01.03.010
Capítulo: 05 Estructuras
Subcapítulo: 05.01 Encofrados, cimbras y apeos de ejecución |  |  |  | Apartado: 05.01.03 Cimbras y apeos de ejecución
05.01.03.010 | m2 | Cimbra y apuntalamiento de losa.
Cimbra y apuntalamiento de losa durante el vaciado. Incluye la colocación de puntales. Medido por metro cuadrado apuntalado.
Código |  |  | Unidad | Descripción | Rendimiento | Precio unitario | Importe
1 |  |  |  | Materiales
MT-APEO |  |  | ud | Puntal metálico telescópico y madera de apeo, con amortización por uso. | 1.5 | 2.2 | 3.3
MT-VIGA-APEO |  |  | m | Viga o durmiente de madera de reparto para apeos y apuntalamientos. | 0.8 | 2.9 | 2.32
[5 empty] | Subtotal materiales: |  | 5.62
2 |  |  |  | Equipo y maquinaria
MQ-NIVEL-LASER |  |  | h | Nivel láser autonivelante y equipo de medición para replanteo. | 0.03 | 2.2 | 0.07
[5 empty] | Subtotal equipo y maquinaria: |  | 0.07
3 |  |  |  | Mano de obra
MO-OF1-ALB |  |  | h | Oficial de 1ª albañil. | 0.3 | 5.5 | 1.65
MO-AYU |  |  | h | Ayudante. | 0.25 | 3.5 | 0.88
[5 empty] | Subtotal mano de obra: |  | 2.53
4 |  |  |  | Costes directos complementarios
|  |  | % | Costes directos complementarios | 1 | 8.22 | 0.08
[5 empty] | Costes directos (1+2+3+4): |  | 8.3