## 05.03.01.160
Capítulo: 05 Estructuras
Subcapítulo: 05.03 Concreto estructural vaciado en sitio |  |  |  | Apartado: 05.03.01 Elementos de concreto armado
05.03.01.160 | m2 | Curado de concreto estructural.
Curado de concreto estructural con membrana de curado. Incluye la aplicación del curador. Medido por metro cuadrado curado.
Código |  |  | Unidad | Descripción | Rendimiento | Precio unitario | Importe
1 |  |  |  | Materiales
MT-CURADOR |  |  | l | Curador químico de membrana para concreto, que retiene el agua de fraguado. | 0.1 | 3.4 | 0.34
[5 empty] | Subtotal materiales: |  | 0.34
2 |  |  |  | Equipo y maquinaria
MQ-RODILLO |  |  | h | Equipo de aplicación de pintura: rodillos, brochas, cubetas y andamio bajo. | 0.05 | 0.9 | 0.05
[5 empty] | Subtotal equipo y maquinaria: |  | 0.05
3 |  |  |  | Mano de obra
MO-AYU-ESP |  |  | h | Ayudante especializado. | 0.08 | 4 | 0.32
MO-AYU |  |  | h | Ayudante. | 0.08 | 3.5 | 0.28
[5 empty] | Subtotal mano de obra: |  | 0.6
4 |  |  |  | Costes directos complementarios
|  |  | % | Costes directos complementarios | 1 | 0.99 | 0.01
[5 empty] | Costes directos (1+2+3+4): |  | 1