## 05.04.01.060
Capítulo: 05 Estructuras
Subcapítulo: 05.04 Estructuras metálicas |  |  |  | Apartado: 05.04.01 Estructura metálica
05.04.01.060 | kg | Montaje de estructura metálica en obra.
Suministro y montaje de estructura metálica. Incluye el izado, el montaje y el atornillado. Medido por kilogramo montado.
Código |  |  | Unidad | Descripción | Rendimiento | Precio unitario | Importe
1 |  |  |  | Materiales
MT-PERFIL-ACERO |  |  | kg | Perfil estructural de acero laminado, suministrado cortado a medida. | 1.05 | 1.95 | 2.05
MT-ELECTRODO |  |  | kg | Electrodo revestido para soldadura estructural por arco eléctrico. | 0.02 | 4.8 | 0.1
[5 empty] | Subtotal materiales: |  | 2.15
2 |  |  |  | Equipo y maquinaria
MQ-GRUA |  |  | h | Camión grúa o grúa móvil con operador, para izado y montaje de elementos estructurales. | 0.01 | 48 | 0.48
MQ-SOLDADORA |  |  | h | Equipo de soldadura eléctrica por arco con sus accesorios, incluida amortización y consumo. | 0.03 | 3.6 | 0.11
[5 empty] | Subtotal equipo y maquinaria: |  | 0.59
3 |  |  |  | Mano de obra
MO-OF1-SOLD |  |  | h | Oficial de 1ª soldador. | 0.05 | 5.5 | 0.28
MO-AYU |  |  | h | Ayudante. | 0.03 | 3.5 | 0.1
[5 empty] | Subtotal mano de obra: |  | 0.38
4 |  |  |  | Costes directos complementarios
|  |  | % | Costes directos complementarios | 1 | 3.12 | 0.03
[5 empty] | Costes directos (1+2+3+4): |  | 3.15