## 05.04.01.140
Capítulo: 05 Estructuras
Subcapítulo: 05.04 Estructuras metálicas |  |  |  | Apartado: 05.04.01 Estructura metálica
05.04.01.140 | m | Viga metálica.
Suministro y montaje de viga metálica. Incluye el izado, el montaje y la fijación. Medido por metro lineal montado.
Código |  |  | Unidad | Descripción | Rendimiento | Precio unitario | Importe
1 |  |  |  | Materiales
MT-PERFIL-ACERO |  |  | kg | Perfil estructural de acero laminado, suministrado cortado a medida. | 18 | 1.95 | 35.1
MT-ELECTRODO |  |  | kg | Electrodo revestido para soldadura estructural por arco eléctrico. | 0.25 | 4.8 | 1.2
[5 empty] | Subtotal materiales: |  | 36.3
2 |  |  |  | Equipo y maquinaria
MQ-GRUA |  |  | h | Camión grúa o grúa móvil con operador, para izado y montaje de elementos estructurales. | 0.08 | 48 | 3.84
MQ-SOLDADORA |  |  | h | Equipo de soldadura eléctrica por arco con sus accesorios, incluida amortización y consumo. | 0.3 | 3.6 | 1.08
[5 empty] | Subtotal equipo y maquinaria: |  | 4.92
3 |  |  |  | Mano de obra
MO-OF1-SOLD |  |  | h | Oficial de 1ª soldador. | 1.1 | 5.5 | 6.05
MO-AYU |  |  | h | Ayudante. | 0.55 | 3.5 | 1.93
[5 empty] | Subtotal mano de obra: |  | 7.98
4 |  |  |  | Costes directos complementarios
|  |  | % | Costes directos complementarios | 1 | 49.2 | 0.49
[5 empty] | Costes directos (1+2+3+4): |  | 49.69