## 05.04.01.220
Capítulo: 05 Estructuras
Subcapítulo: 05.04 Estructuras metálicas |  |  |  | Apartado: 05.04.01 Estructura metálica
05.04.01.220 | m2 | Refuerzo metálico de losa.
Refuerzo metálico de losa con perfiles. Incluye el montaje del refuerzo. Medido por metro cuadrado reforzado.
Código |  |  | Unidad | Descripción | Rendimiento | Precio unitario | Importe
1 |  |  |  | Materiales
MT-PERFIL-ACERO |  |  | kg | Perfil estructural de acero laminado, suministrado cortado a medida. | 14 | 1.95 | 27.3
MT-ELECTRODO |  |  | kg | Electrodo revestido para soldadura estructural por arco eléctrico. | 0.25 | 4.8 | 1.2
[5 empty] | Subtotal materiales: |  | 28.5
2 |  |  |  | Equipo y maquinaria
MQ-SOLDADORA |  |  | h | Equipo de soldadura eléctrica por arco con sus accesorios, incluida amortización y consumo. | 0.4 | 3.6 | 1.44
[5 empty] | Subtotal equipo y maquinaria: |  | 1.44
3 |  |  |  | Mano de obra
MO-OF1-SOLD |  |  | h | Oficial de 1ª soldador. | 1 | 5.5 | 5.5
MO-AYU |  |  | h | Ayudante. | 0.55 | 3.5 | 1.93
[5 empty] | Subtotal mano de obra: |  | 7.43
4 |  |  |  | Costes directos complementarios
|  |  | % | Costes directos complementarios | 1 | 37.37 | 0.37
[5 empty] | Costes directos (1+2+3+4): |  | 37.74