## 05.05.01.070
Capítulo: 05 Estructuras
Subcapítulo: 05.05 Estructuras de madera |  |  |  | Apartado: 05.05.01 Estructura de madera
05.05.01.070 | m2 | Tratamiento preservante de madera.
Tratamiento preservante de madera estructural. Incluye la aplicación del preservante. Medido por metro cuadrado tratado.
Código |  |  | Unidad | Descripción | Rendimiento | Precio unitario | Importe
1 |  |  |  | Materiales
MT-PRESERV-MAD |  |  | l | Preservante fungicida e insecticida para protección de madera estructural. | 0.25 | 6.4 | 1.6
[5 empty] | Subtotal materiales: |  | 1.6
2 |  |  |  | Equipo y maquinaria
MQ-RODILLO |  |  | h | Equipo de aplicación de pintura: rodillos, brochas, cubetas y andamio bajo. | 0.1 | 0.9 | 0.09
[5 empty] | Subtotal equipo y maquinaria: |  | 0.09
3 |  |  |  | Mano de obra
MO-OF1-CARPM |  |  | h | Oficial de 1ª carpintero de madera estructural. | 0.15 | 5.5 | 0.82
MO-AYU |  |  | h | Ayudante. | 0.08 | 3.5 | 0.28
[5 empty] | Subtotal mano de obra: |  | 1.1
4 |  |  |  | Costes directos complementarios
|  |  | % | Costes directos complementarios | 1 | 2.79 | 0.03
[5 empty] | Costes directos (1+2+3+4): |  | 2.82