## 05.05.01.100
Capítulo: 05 Estructuras
Subcapítulo: 05.05 Estructuras de madera |  |  |  | Apartado: 05.05.01 Estructura de madera
05.05.01.100 | m | Columna de madera estructural.
Suministro y colocación de columna de madera estructural. Incluye la colocación y la fijación. Medido por metro lineal colocado.
Código |  |  | Unidad | Descripción | Rendimiento | Precio unitario | Importe
1 |  |  |  | Materiales
MT-MADERA-EST |  |  | m3 | Madera estructural aserrada y cepillada, de escuadría según proyecto. | 0.03 | 285 | 8.55
MT-HERRAJE-MAD |  |  | ud | Herraje o conector metálico galvanizado para uniones de estructura de madera. | 0.5 | 5.5 | 2.75
[5 empty] | Subtotal materiales: |  | 11.3
2 |  |  |  | Equipo y maquinaria
MQ-SIERRA |  |  | h | Sierra circular o motosierra para corte de elementos de madera. | 0.12 | 2.9 | 0.35
[5 empty] | Subtotal equipo y maquinaria: |  | 0.35
3 |  |  |  | Mano de obra
MO-OF1-CARPM |  |  | h | Oficial de 1ª carpintero de madera estructural. | 0.8 | 5.5 | 4.4
MO-AYU |  |  | h | Ayudante. | 0.4 | 3.5 | 1.4
[5 empty] | Subtotal mano de obra: |  | 5.8
4 |  |  |  | Costes directos complementarios
|  |  | % | Costes directos complementarios | 1 | 17.45 | 0.17
[5 empty] | Costes directos (1+2+3+4): |  | 17.62