## 05.06.01.190
Capítulo: 05 Estructuras
Subcapítulo: 05.06 Losas y entrepisos |  |  |  | Apartado: 05.06.01 Losas y entrepisos
05.06.01.190 | m2 | Losa de concreto aligerada con bloques.
Ejecución de losa de concreto aligerada con bloques. Incluye la colocación de bloques y el vaciado. Medido por metro cuadrado ejecutado.
Código |  |  | Unidad | Descripción | Rendimiento | Precio unitario | Importe
1 |  |  |  | Materiales
MT-BLOQUE-ALIV |  |  | ud | Bloque de arcilla de aliviano para losa nervada. | 8 | 0.95 | 7.6
MT-CONC-210 |  |  | m3 | Concreto premezclado de resistencia 210 kg/cm2, puesto en obra. | 0.05 | 108 | 5.4
MT-ACERO-CAB |  |  | kg | Acero de refuerzo en cabillas corrugadas, límite elástico 4.200 kg/cm2, cortado y doblado. | 1.5 | 1.2 | 1.8
[5 empty] | Subtotal materiales: |  | 14.8
2 |  |  |  | Equipo y maquinaria
MQ-VIBRADOR |  |  | h | Vibrador de aguja con motor, para compactación de concreto. | 0.15 | 3.4 | 0.51
[5 empty] | Subtotal equipo y maquinaria: |  | 0.51
3 |  |  |  | Mano de obra
MO-OF1-ALB |  |  | h | Oficial de 1ª albañil. | 0.75 | 5.5 | 4.12
MO-AYU |  |  | h | Ayudante. | 0.5 | 3.5 | 1.75
[5 empty] | Subtotal mano de obra: |  | 5.87
4 |  |  |  | Costes directos complementarios
|  |  | % | Costes directos complementarios | 1 | 21.18 | 0.21
[5 empty] | Costes directos (1+2+3+4): |  | 21.39