## 05.06.01.240
Capítulo: 05 Estructuras
Subcapítulo: 05.06 Losas y entrepisos |  |  |  | Apartado: 05.06.01 Losas y entrepisos
05.06.01.240 | m2 | Losa de concreto con acabado pulido.
Ejecución de losa de concreto con acabado pulido. Incluye el vaciado y el pulido. Medido por metro cuadrado ejecutado.
Código |  |  | Unidad | Descripción | Rendimiento | Precio unitario | Importe
1 |  |  |  | Materiales
MT-CONC-250 |  |  | m3 | Concreto premezclado de resistencia 250 kg/cm2, puesto en obra. | 0.1 | 118 | 11.8
MT-MALLA-ELEC |  |  | m2 | Malla electrosoldada de acero para refuerzo de losas y pisos. | 1.05 | 4.6 | 4.83
[5 empty] | Subtotal materiales: |  | 16.63
2 |  |  |  | Equipo y maquinaria
MQ-ALISADORA |  |  | h | Alisadora mecánica de concreto tipo helicóptero, para acabado de losas. | 0.06 | 5.2 | 0.31
MQ-VIBRADOR |  |  | h | Vibrador de aguja con motor, para compactación de concreto. | 0.12 | 3.4 | 0.41
[5 empty] | Subtotal equipo y maquinaria: |  | 0.72
3 |  |  |  | Mano de obra
MO-OF1-ALB |  |  | h | Oficial de 1ª albañil. | 0.65 | 5.5 | 3.58
MO-AYU |  |  | h | Ayudante. | 0.45 | 3.5 | 1.57
[5 empty] | Subtotal mano de obra: |  | 5.15
4 |  |  |  | Costes directos complementarios
|  |  | % | Costes directos complementarios | 1 | 22.5 | 0.23
[5 empty] | Costes directos (1+2+3+4): |  | 22.73