## 05.07.01.200
Capítulo: 05 Estructuras
Subcapítulo: 05.07 Escaleras y rampas estructurales |  |  |  | Apartado: 05.07.01 Escaleras estructurales
05.07.01.200 | m2 | Escalera de concreto a prueba de fuego.
Ejecución de escalera de concreto a prueba de fuego. Incluye el vaciado. Medido por metro cuadrado ejecutado.
Código |  |  | Unidad | Descripción | Rendimiento | Precio unitario | Importe
1 |  |  |  | Materiales
MT-CONC-250 |  |  | m3 | Concreto premezclado de resistencia 250 kg/cm2, puesto en obra. | 0.16 | 118 | 18.88
MT-ACERO-CAB |  |  | kg | Acero de refuerzo en cabillas corrugadas, límite elástico 4.200 kg/cm2, cortado y doblado. | 4 | 1.2 | 4.8
[5 empty] | Subtotal materiales: |  | 23.68
2 |  |  |  | Equipo y maquinaria
MQ-VIBRADOR |  |  | h | Vibrador de aguja con motor, para compactación de concreto. | 0.22 | 3.4 | 0.75
[5 empty] | Subtotal equipo y maquinaria: |  | 0.75
3 |  |  |  | Mano de obra
MO-OF1-ALB |  |  | h | Oficial de 1ª albañil. | 0.9 | 5.5 | 4.95
MO-AYU |  |  | h | Ayudante. | 0.6 | 3.5 | 2.1
[5 empty] | Subtotal mano de obra: |  | 7.05
4 |  |  |  | Costes directos complementarios
|  |  | % | Costes directos complementarios | 1 | 31.48 | 0.31
[5 empty] | Costes directos (1+2+3+4): |  | 31.79