## 05.08.01.030
Capítulo: 05 Estructuras
Subcapítulo: 05.08 Anclajes, juntas y conexiones |  |  |  | Apartado: 05.08.01 Anclajes y conexiones
05.08.01.030 | ud | Conector de cortante en losa mixta.
Colocación de conector de cortante soldable en losa mixta. Incluye la soldadura del conector. Medido por conector colocado.
Código |  |  | Unidad | Descripción | Rendimiento | Precio unitario | Importe
1 |  |  |  | Materiales
MT-CONECTOR-CORTE |  |  | ud | Conector de cortante soldable para losa mixta sobre estructura metálica. | 1 | 1.4 | 1.4
[5 empty] | Subtotal materiales: |  | 1.4
2 |  |  |  | Equipo y maquinaria
MQ-SOLDADORA |  |  | h | Equipo de soldadura eléctrica por arco con sus accesorios, incluida amortización y consumo. | 0.1 | 3.6 | 0.36
[5 empty] | Subtotal equipo y maquinaria: |  | 0.36
3 |  |  |  | Mano de obra
MO-OF1-SOLD |  |  | h | Oficial de 1ª soldador. | 0.15 | 5.5 | 0.82
MO-AYU |  |  | h | Ayudante. | 0.08 | 3.5 | 0.28
[5 empty] | Subtotal mano de obra: |  | 1.1
4 |  |  |  | Costes directos complementarios
|  |  | % | Costes directos complementarios | 1 | 2.86 | 0.03
[5 empty] | Costes directos (1+2+3+4): |  | 2.89