## 05.08.01.070
Capítulo: 05 Estructuras
Subcapítulo: 05.08 Anclajes, juntas y conexiones |  |  |  | Apartado: 05.08.01 Anclajes y conexiones
05.08.01.070 | ud | Anclaje de barra con resina epóxica.
Ejecución de anclaje de barra con resina epóxica. Incluye la perforación y la inyección. Medido por anclaje ejecutado.
Código |  |  | Unidad | Descripción | Rendimiento | Precio unitario | Importe
1 |  |  |  | Materiales
MT-EPOXI-ANCLA |  |  | l | Resina epóxica bicomponente para anclaje químico de barras y para inyección de fisuras. | 0.25 | 95 | 23.75
MT-ACERO-CAB |  |  | kg | Acero de refuerzo en cabillas corrugadas, límite elástico 4.200 kg/cm2, cortado y doblado. | 1.2 | 1.2 | 1.44
[5 empty] | Subtotal materiales: |  | 25.19
2 |  |  |  | Equipo y maquinaria
MQ-TALADRO |  |  | h | Taladro percutor con brocas, incluida amortización y consumo. | 0.2 | 1.5 | 0.3
MQ-INYECTORA |  |  | h | Equipo de inyección de resinas a baja presión, con sus boquillas y mangueras. | 0.1 | 4.2 | 0.42
[5 empty] | Subtotal equipo y maquinaria: |  | 0.72
3 |  |  |  | Mano de obra
MO-OF1-ALB |  |  | h | Oficial de 1ª albañil. | 0.42 | 5.5 | 2.31
MO-AYU |  |  | h | Ayudante. | 0.2 | 3.5 | 0.7
[5 empty] | Subtotal mano de obra: |  | 3.01
4 |  |  |  | Costes directos complementarios
|  |  | % | Costes directos complementarios | 1 | 28.92 | 0.29
[5 empty] | Costes directos (1+2+3+4): |  | 29.21