## 05.09.01.120
Capítulo: 05 Estructuras
Subcapítulo: 05.09 Reparación y refuerzo estructural |  |  |  | Apartado: 05.09.01 Refuerzos y reparaciones estructurales
05.09.01.120 | m2 | Encamisado de columna.
Encamisado de columna de concreto armado. Incluye el armado y el vaciado. Medido por metro cuadrado encamisado.
Código |  |  | Unidad | Descripción | Rendimiento | Precio unitario | Importe
1 |  |  |  | Materiales
MT-CONC-250 |  |  | m3 | Concreto premezclado de resistencia 250 kg/cm2, puesto en obra. | 0.05 | 118 | 5.9
MT-ACERO-CAB |  |  | kg | Acero de refuerzo en cabillas corrugadas, límite elástico 4.200 kg/cm2, cortado y doblado. | 3 | 1.2 | 3.6
MT-EPOXI-ANCLA |  |  | l | Resina epóxica bicomponente para anclaje químico de barras y para inyección de fisuras. | 0.15 | 95 | 14.25
[5 empty] | Subtotal materiales: |  | 23.75
2 |  |  |  | Equipo y maquinaria
MQ-VIBRADOR |  |  | h | Vibrador de aguja con motor, para compactación de concreto. | 0.15 | 3.4 | 0.51
[5 empty] | Subtotal equipo y maquinaria: |  | 0.51
3 |  |  |  | Mano de obra
MO-OF1-ALB |  |  | h | Oficial de 1ª albañil. | 0.85 | 5.5 | 4.67
MO-AYU |  |  | h | Ayudante. | 0.55 | 3.5 | 1.93
[5 empty] | Subtotal mano de obra: |  | 6.6
4 |  |  |  | Costes directos complementarios
|  |  | % | Costes directos complementarios | 1 | 30.86 | 0.31
[5 empty] | Costes directos (1+2+3+4): |  | 31.17