## 05.09.01.240
Capítulo: 05 Estructuras
Subcapítulo: 05.09 Reparación y refuerzo estructural |  |  |  | Apartado: 05.09.01 Refuerzos y reparaciones estructurales
05.09.01.240 | m2 | Refuerzo integral de estructura.
Refuerzo integral de estructura con combinación de técnicas. Incluye la reparación y el refuerzo. Medido por metro cuadrado reforzado.
Código |  |  | Unidad | Descripción | Rendimiento | Precio unitario | Importe
1 |  |  |  | Materiales
MT-MORT-REP-EST |  |  | kg | Mortero tixotrópico de reparación estructural, de retracción compensada y con inhibidor de corrosión. | 6 | 2.4 | 14.4
MT-FIBRA-CARB |  |  | m2 | Tejido de fibra de carbono unidireccional con su resina de saturación, para refuerzo estructural. | 0.8 | 48 | 38.4
MT-PUENTE-ADH |  |  | l | Puente de adherencia epóxico entre concreto endurecido y concreto o mortero nuevo. | 0.25 | 20 | 5
[5 empty] | Subtotal materiales: |  | 57.8
2 |  |  |  | Equipo y maquinaria
MQ-BATID |  |  | h | Batidora mezcladora eléctrica de doble varilla para amasado de morteros y adhesivos. | 0.08 | 1.6 | 0.13
[5 empty] | Subtotal equipo y maquinaria: |  | 0.13
3 |  |  |  | Mano de obra
MO-OF1-ALB |  |  | h | Oficial de 1ª albañil. | 0.8 | 5.5 | 4.4
MO-AYU |  |  | h | Ayudante. | 0.45 | 3.5 | 1.57
[5 empty] | Subtotal mano de obra: |  | 5.97
4 |  |  |  | Costes directos complementarios
|  |  | % | Costes directos complementarios | 1 | 63.9 | 0.64
[5 empty] | Costes directos (1+2+3+4): |  | 64.54