## 08.01.01.080
Capítulo: 08 Remates y ayudas
Subcapítulo: 08.01 Ayudas de albañilería para instalaciones |  |  |  | Apartado: 08.01.01 Ayudas de albañilería para instalaciones
08.01.01.080 | ud | Ayuda de albañilería para bombeo.
Ayuda de albañilería para instalación de bombeo: bases y pasos. Incluye la formación de bases y el resane. Medido por unidad de ayuda.
Código |  |  | Unidad | Descripción | Rendimiento | Precio unitario | Importe
1 |  |  |  | Materiales
MT-MORT-REP-EST |  |  | kg | Mortero tixotrópico de reparación estructural, de retracción compensada y con inhibidor de corrosión. | 4 | 2.4 | 9.6
[5 empty] | Subtotal materiales: |  | 9.6
2 |  |  |  | Equipo y maquinaria
MQ-MART-ELEC |  |  | h | Martillo eléctrico de demolición de 5 kg, incluida amortización y consumo. | 0.25 | 3.9 | 0.97
[5 empty] | Subtotal equipo y maquinaria: |  | 0.97
3 |  |  |  | Mano de obra
MO-OF1-ALB |  |  | h | Oficial de 1ª albañil. | 0.6 | 5.5 | 3.3
MO-AYU |  |  | h | Ayudante. | 0.45 | 3.5 | 1.57
[5 empty] | Subtotal mano de obra: |  | 4.87
4 |  |  |  | Costes directos complementarios
|  |  | % | Costes directos complementarios | 1 | 15.44 | 0.15
[5 empty] | Costes directos (1+2+3+4): |  | 15.59