## 08.02.01.010
Capítulo: 08 Remates y ayudas
Subcapítulo: 08.02 Rozas, perforaciones y pasos |  |  |  | Apartado: 08.02.01 Rozas y regatas
08.02.01.010 | m | Roza en pared de bloque para instalación.
Apertura de roza en pared de bloque para instalación. Incluye la ejecución de la roza. Medido por metro lineal ejecutado.
Código |  |  | Unidad | Descripción | Rendimiento | Precio unitario | Importe
1 |  |  |  | Materiales
MT-CONS-DEM |  |  | ud | Consumibles de demolición: puntas y cinceles de martillo, discos de corte y hojas de espátula. | 0.1 | 1.1 | 0.11
[5 empty] | Subtotal materiales: |  | 0.11
2 |  |  |  | Equipo y maquinaria
MQ-ROZAD |  |  | h | Rozadora eléctrica de doble disco de diamante con captación de polvo. | 0.15 | 4.2 | 0.63
MQ-ASPIR |  |  | h | Aspirador industrial con filtro de polvo fino para limpieza de soporte y control de polvo. | 0.05 | 2.1 | 0.11
[5 empty] | Subtotal equipo y maquinaria: |  | 0.74
3 |  |  |  | Mano de obra
MO-AYU-ESP |  |  | h | Ayudante especializado. | 0.15 | 4 | 0.6
MO-AYU |  |  | h | Ayudante. | 0.15 | 3.5 | 0.53
[5 empty] | Subtotal mano de obra: |  | 1.13
4 |  |  |  | Costes directos complementarios
|  |  | % | Costes directos complementarios | 1 | 1.98 | 0.02
[5 empty] | Costes directos (1+2+3+4): |  | 2