## 08.02.02.070
Capítulo: 08 Remates y ayudas
Subcapítulo: 08.02 Rozas, perforaciones y pasos |  |  |  | Apartado: 08.02.02 Perforaciones y pasos
08.02.02.070 | ud | Paso de tubería en muro con sello.
Ejecución de paso de tubería en muro con sello. Incluye la perforación y el sellado. Medido por unidad ejecutada.
Código |  |  | Unidad | Descripción | Rendimiento | Precio unitario | Importe
1 |  |  |  | Materiales
MT-CONS-DEM |  |  | ud | Consumibles de demolición: puntas y cinceles de martillo, discos de corte y hojas de espátula. | 0.12 | 1.1 | 0.13
MT-SELLA-PASE |  |  | ud | Kit de sellado de pase de tubería en impermeabilización, con collarín y masilla. | 1 | 4.6 | 4.6
[5 empty] | Subtotal materiales: |  | 4.73
2 |  |  |  | Equipo y maquinaria
MQ-TALADRO |  |  | h | Taladro percutor con brocas, incluida amortización y consumo. | 0.35 | 1.5 | 0.52
[5 empty] | Subtotal equipo y maquinaria: |  | 0.52
3 |  |  |  | Mano de obra
MO-AYU-ESP |  |  | h | Ayudante especializado. | 0.28 | 4 | 1.12
MO-AYU |  |  | h | Ayudante. | 0.22 | 3.5 | 0.77
[5 empty] | Subtotal mano de obra: |  | 1.89
4 |  |  |  | Costes directos complementarios
|  |  | % | Costes directos complementarios | 1 | 7.14 | 0.07
[5 empty] | Costes directos (1+2+3+4): |  | 7.21