## 08.03.01.020
Capítulo: 08 Remates y ayudas
Subcapítulo: 08.03 Recibido de marcos, equipos y pequeños elementos |  |  |  | Apartado: 08.03.01 Recibido de marcos y premarcos
08.03.01.020 | ud | Recibido de marco de ventana.
Recibido de marco de ventana con mortero. Incluye el recibido y el nivelado. Medido por unidad recibida.
Código |  |  | Unidad | Descripción | Rendimiento | Precio unitario | Importe
1 |  |  |  | Materiales
MT-MORT-REP-EST |  |  | kg | Mortero tixotrópico de reparación estructural, de retracción compensada y con inhibidor de corrosión. | 3 | 2.4 | 7.2
MT-PLO-SOP |  |  | ud | Abrazaderas, soportes y tacos de fijación para tubería. | 4 | 0.45 | 1.8
[5 empty] | Subtotal materiales: |  | 9
2 |  |  |  | Equipo y maquinaria
MQ-TALADRO |  |  | h | Taladro percutor con brocas, incluida amortización y consumo. | 0.2 | 1.5 | 0.3
[5 empty] | Subtotal equipo y maquinaria: |  | 0.3
3 |  |  |  | Mano de obra
MO-OF1-ALB |  |  | h | Oficial de 1ª albañil. | 0.6 | 5.5 | 3.3
MO-AYU |  |  | h | Ayudante. | 0.4 | 3.5 | 1.4
[5 empty] | Subtotal mano de obra: |  | 4.7
4 |  |  |  | Costes directos complementarios
|  |  | % | Costes directos complementarios | 1 | 14 | 0.14
[5 empty] | Costes directos (1+2+3+4): |  | 14.14