## 08.03.01.030
Capítulo: 08 Remates y ayudas
Subcapítulo: 08.03 Recibido de marcos, equipos y pequeños elementos |  |  |  | Apartado: 08.03.01 Recibido de marcos y premarcos
08.03.01.030 | ud | Recibido de caja de persiana.
Recibido de caja de persiana en dintel. Incluye el recibido y el acabado. Medido por unidad recibida.
Código |  |  | Unidad | Descripción | Rendimiento | Precio unitario | Importe
1 |  |  |  | Materiales
MT-MORT-REP-EST |  |  | kg | Mortero tixotrópico de reparación estructural, de retracción compensada y con inhibidor de corrosión. | 4 | 2.4 | 9.6
MT-MALLA-JUNTA |  |  | m | Malla o banda de refuerzo para juntas entre materiales distintos y encuentros con estructura. | 0.3 | 1.2 | 0.36
[5 empty] | Subtotal materiales: |  | 9.96
2 |  |  |  | Equipo y maquinaria
MQ-TALADRO |  |  | h | Taladro percutor con brocas, incluida amortización y consumo. | 0.2 | 1.5 | 0.3
[5 empty] | Subtotal equipo y maquinaria: |  | 0.3
3 |  |  |  | Mano de obra
MO-OF1-ALB |  |  | h | Oficial de 1ª albañil. | 0.7 | 5.5 | 3.85
MO-AYU |  |  | h | Ayudante. | 0.45 | 3.5 | 1.57
[5 empty] | Subtotal mano de obra: |  | 5.42
4 |  |  |  | Costes directos complementarios
|  |  | % | Costes directos complementarios | 1 | 15.68 | 0.16
[5 empty] | Costes directos (1+2+3+4): |  | 15.84