## 08.03.02.040
Capítulo: 08 Remates y ayudas
Subcapítulo: 08.03 Recibido de marcos, equipos y pequeños elementos |  |  |  | Apartado: 08.03.02 Recibido de equipos y elementos
08.03.02.040 | ud | Recibido de barra de apoyo.
Recibido de barra de apoyo de accesibilidad. Incluye el anclaje de la barra. Medido por unidad recibida.
Código |  |  | Unidad | Descripción | Rendimiento | Precio unitario | Importe
1 |  |  |  | Materiales
MT-BARRA-APOYO |  |  | ud | Barra de apoyo de acero inoxidable para accesibilidad en baño. | 1 | 28 | 28
MT-PERNO-ANCLA |  |  | ud | Perno de anclaje de acero con tuerca y arandela, para fijación de placa base. | 6 | 2.2 | 13.2
[5 empty] | Subtotal materiales: |  | 41.2
2 |  |  |  | Equipo y maquinaria
MQ-TALADRO |  |  | h | Taladro percutor con brocas, incluida amortización y consumo. | 0.2 | 1.5 | 0.3
[5 empty] | Subtotal equipo y maquinaria: |  | 0.3
3 |  |  |  | Mano de obra
MO-OF1-ALB |  |  | h | Oficial de 1ª albañil. | 0.5 | 5.5 | 2.75
MO-AYU |  |  | h | Ayudante. | 0.3 | 3.5 | 1.05
[5 empty] | Subtotal mano de obra: |  | 3.8
4 |  |  |  | Costes directos complementarios
|  |  | % | Costes directos complementarios | 1 | 45.3 | 0.45
[5 empty] | Costes directos (1+2+3+4): |  | 45.75