## 08.05.01.020
Capítulo: 08 Remates y ayudas
Subcapítulo: 08.05 Alféizares, vierteaguas, pasamanos y coronaciones |  |  |  | Apartado: 08.05.01 Alféizares y vierteaguas
08.05.01.020 | m | Alféizar de piedra.
Colocación de alféizar de piedra. Incluye la colocación y el rejuntado. Medido por metro lineal ejecutado.
Código |  |  | Unidad | Descripción | Rendimiento | Precio unitario | Importe
1 |  |  |  | Materiales
MT-ADH-PIEDRA |  |  | kg | Adhesivo cementoso blanco de altas prestaciones, específico para piedra natural sensible a manchas. | 0.6 | 0.46 | 0.28
MT-JUN-CG2 |  |  | kg | Mortero de juntas cementoso tipo CG2, de absorción reducida y resistencia elevada a la abrasión, en el color elegido. | 0.05 | 1.6 | 0.08
[5 empty] | Subtotal materiales: |  | 0.36
2 |  |  |  | Equipo y maquinaria
MQ-CORT-AGUA |  |  | h | Cortadora eléctrica de banco con disco de diamante y refrigeración por agua, incluida amortización y consumo. | 0.05 | 3.2 | 0.16
[5 empty] | Subtotal equipo y maquinaria: |  | 0.16
3 |  |  |  | Mano de obra
MO-OF1-ALI |  |  | h | Oficial de 1ª alicatador. | 0.3 | 5.5 | 1.65
MO-AYU |  |  | h | Ayudante. | 0.15 | 3.5 | 0.53
[5 empty] | Subtotal mano de obra: |  | 2.18
4 |  |  |  | Costes directos complementarios
|  |  | % | Costes directos complementarios | 1 | 2.7 | 0.03
[5 empty] | Costes directos (1+2+3+4): |  | 2.73