## 08.05.01.050
Capítulo: 08 Remates y ayudas
Subcapítulo: 08.05 Alféizares, vierteaguas, pasamanos y coronaciones |  |  |  | Apartado: 08.05.01 Alféizares y vierteaguas
08.05.01.050 | m | Vierteaguas prefabricado.
Colocación de vierteaguas prefabricado de concreto. Incluye la colocación. Medido por metro lineal ejecutado.
Código |  |  | Unidad | Descripción | Rendimiento | Precio unitario | Importe
1 |  |  |  | Materiales
MT-DINTEL-PREF |  |  | m | Dintel prefabricado de concreto armado para vanos de puerta y ventana. | 1.05 | 6.5 | 6.83
MT-CEMENTO |  |  | kg | Cemento Portland gris tipo I, en saco. Para mortero de pega. | 1.36 | 0.225 | 0.31
MT-ARENA |  |  | m3 | Arena lavada de río, puesta en obra, para camas de asiento y rellenos de zanja. Para mortero de pega. | 0.0042 | 22 | 0.09
MT-AGUA-OBRA |  |  | m3 | Agua para amasado, humectación de rellenos y compactación. Para mortero de pega. | 0.0008 | 1.6 | 0
[5 empty] | Subtotal materiales: |  | 7.23
2 |  |  |  | Equipo y maquinaria
MQ-MEZCL |  |  | h | Mezcladora de concreto y mortero de 1 saco, incluida amortización y combustible. | 0.04 | 3.6 | 0.14
[5 empty] | Subtotal equipo y maquinaria: |  | 0.14
3 |  |  |  | Mano de obra
MO-OF1-ALB |  |  | h | Oficial de 1ª albañil. | 0.4 | 5.5 | 2.2
MO-AYU |  |  | h | Ayudante. | 0.3 | 3.5 | 1.05
[5 empty] | Subtotal mano de obra: |  | 3.25
4 |  |  |  | Costes directos complementarios
|  |  | % | Costes directos complementarios | 1 | 10.62 | 0.11
[5 empty] | Costes directos (1+2+3+4): |  | 10.73