## 08.06.01.050
Capítulo: 08 Remates y ayudas
Subcapítulo: 08.06 Bancadas, soportes y bases de equipos |  |  |  | Apartado: 08.06.01 Bancadas y soportes
08.06.01.050 | ud | Base de concreto para bomba.
Ejecución de base de concreto para bomba. Incluye el vaciado y el acabado. Medido por unidad ejecutada.
Código |  |  | Unidad | Descripción | Rendimiento | Precio unitario | Importe
1 |  |  |  | Materiales
MT-CONC-210 |  |  | m3 | Concreto premezclado de resistencia 210 kg/cm2, puesto en obra. | 0.05 | 108 | 5.4
MT-ACERO-CAB |  |  | kg | Acero de refuerzo en cabillas corrugadas, límite elástico 4.200 kg/cm2, cortado y doblado. | 1.5 | 1.2 | 1.8
MT-FORM-MADERA |  |  | m2 | Encofrado de madera con sus puntales y arriostramientos, amortizado por número de usos. | 0.35 | 5.4 | 1.89
[5 empty] | Subtotal materiales: |  | 9.09
2 |  |  |  | Equipo y maquinaria
MQ-VIBRADOR |  |  | h | Vibrador de aguja con motor, para compactación de concreto. | 0.08 | 3.4 | 0.27
[5 empty] | Subtotal equipo y maquinaria: |  | 0.27
3 |  |  |  | Mano de obra
MO-OF1-ALB |  |  | h | Oficial de 1ª albañil. | 0.55 | 5.5 | 3.03
MO-AYU |  |  | h | Ayudante. | 0.35 | 3.5 | 1.22
[5 empty] | Subtotal mano de obra: |  | 4.25
4 |  |  |  | Costes directos complementarios
|  |  | % | Costes directos complementarios | 1 | 13.61 | 0.14
[5 empty] | Costes directos (1+2+3+4): |  | 13.75