## 08.06.01.060
Capítulo: 08 Remates y ayudas
Subcapítulo: 08.06 Bancadas, soportes y bases de equipos |  |  |  | Apartado: 08.06.01 Bancadas y soportes
08.06.01.060 | ud | Base de concreto para cámara.
Ejecución de base de concreto para cámara de seguridad. Incluye el vaciado. Medido por unidad ejecutada.
Código |  |  | Unidad | Descripción | Rendimiento | Precio unitario | Importe
1 |  |  |  | Materiales
MT-CONC-210 |  |  | m3 | Concreto premezclado de resistencia 210 kg/cm2, puesto en obra. | 0.03 | 108 | 3.24
MT-PERNO-ANCLA |  |  | ud | Perno de anclaje de acero con tuerca y arandela, para fijación de placa base. | 2 | 2.2 | 4.4
MT-FORM-MADERA |  |  | m2 | Encofrado de madera con sus puntales y arriostramientos, amortizado por número de usos. | 0.25 | 5.4 | 1.35
[5 empty] | Subtotal materiales: |  | 8.99
2 |  |  |  | Equipo y maquinaria
MQ-VIBRADOR |  |  | h | Vibrador de aguja con motor, para compactación de concreto. | 0.05 | 3.4 | 0.17
[5 empty] | Subtotal equipo y maquinaria: |  | 0.17
3 |  |  |  | Mano de obra
MO-OF1-ALB |  |  | h | Oficial de 1ª albañil. | 0.4 | 5.5 | 2.2
MO-AYU |  |  | h | Ayudante. | 0.28 | 3.5 | 0.98
[5 empty] | Subtotal mano de obra: |  | 3.18
4 |  |  |  | Costes directos complementarios
|  |  | % | Costes directos complementarios | 1 | 12.34 | 0.12
[5 empty] | Costes directos (1+2+3+4): |  | 12.46