## 08.06.02.040
Capítulo: 08 Remates y ayudas
Subcapítulo: 08.06 Bancadas, soportes y bases de equipos |  |  |  | Apartado: 08.06.02 Bases de equipos
08.06.02.040 | ud | Bancada de madera para equipo.
Ejecución de bancada de madera para equipo. Incluye la estructura de madera. Medido por unidad ejecutada.
Código |  |  | Unidad | Descripción | Rendimiento | Precio unitario | Importe
1 |  |  |  | Materiales
MT-MADERA-LISTON |  |  | m | Listón de madera de obra para bastidores, marcos de cerramiento provisional y rastreles. | 4 | 1.95 | 7.8
MT-CLAVOS |  |  | kg | Clavos, tornillos y elementos de fijación de uso general en obra. | 0.3 | 2.6 | 0.78
[5 empty] | Subtotal materiales: |  | 8.58
2 |  |  |  | Equipo y maquinaria
MQ-SIERRA |  |  | h | Sierra circular o motosierra para corte de elementos de madera. | 0.15 | 2.9 | 0.43
[5 empty] | Subtotal equipo y maquinaria: |  | 0.43
3 |  |  |  | Mano de obra
MO-OF1-CARPM |  |  | h | Oficial de 1ª carpintero de madera estructural. | 0.6 | 5.5 | 3.3
MO-AYU |  |  | h | Ayudante. | 0.35 | 3.5 | 1.22
[5 empty] | Subtotal mano de obra: |  | 4.52
4 |  |  |  | Costes directos complementarios
|  |  | % | Costes directos complementarios | 1 | 13.53 | 0.14
[5 empty] | Costes directos (1+2+3+4): |  | 13.67