## 08.06.02.060
Capítulo: 08 Remates y ayudas
Subcapítulo: 08.06 Bancadas, soportes y bases de equipos |  |  |  | Apartado: 08.06.02 Bases de equipos
08.06.02.060 | ud | Base para hidroneumático.
Ejecución de base para sistema hidroneumático. Incluye el vaciado y los anclajes. Medido por unidad ejecutada.
Código |  |  | Unidad | Descripción | Rendimiento | Precio unitario | Importe
1 |  |  |  | Materiales
MT-CONC-210 |  |  | m3 | Concreto premezclado de resistencia 210 kg/cm2, puesto en obra. | 0.05 | 108 | 5.4
MT-PERNO-ANCLA |  |  | ud | Perno de anclaje de acero con tuerca y arandela, para fijación de placa base. | 4 | 2.2 | 8.8
MT-FORM-MADERA |  |  | m2 | Encofrado de madera con sus puntales y arriostramientos, amortizado por número de usos. | 0.3 | 5.4 | 1.62
[5 empty] | Subtotal materiales: |  | 15.82
2 |  |  |  | Equipo y maquinaria
MQ-VIBRADOR |  |  | h | Vibrador de aguja con motor, para compactación de concreto. | 0.06 | 3.4 | 0.2
[5 empty] | Subtotal equipo y maquinaria: |  | 0.2
3 |  |  |  | Mano de obra
MO-OF1-ALB |  |  | h | Oficial de 1ª albañil. | 0.55 | 5.5 | 3.03
MO-AYU |  |  | h | Ayudante. | 0.35 | 3.5 | 1.22
[5 empty] | Subtotal mano de obra: |  | 4.25
4 |  |  |  | Costes directos complementarios
|  |  | % | Costes directos complementarios | 1 | 20.27 | 0.2
[5 empty] | Costes directos (1+2+3+4): |  | 20.47