## 08.07.01.040
Capítulo: 08 Remates y ayudas
Subcapítulo: 08.07 Forrados, cajones y tapajuntas |  |  |  | Apartado: 08.07.01 Forrados y cajones
08.07.01.040 | m2 | Forrado de viga con placa de yeso.
Forrado de viga con placa de yeso. Incluye la estructura y la placa. Medido por metro cuadrado forrado.
Código |  |  | Unidad | Descripción | Rendimiento | Precio unitario | Importe
1 |  |  |  | Materiales
MT-PYL-MONT |  |  | m | Montante de acero galvanizado de 70 mm para estructura de tabique autoportante. | 2 | 2.1 | 4.2
MT-PYL-PLACA125 |  |  | m2 | Placa de yeso laminado estándar de 12,5 mm de espesor, borde afinado. | 1.05 | 6.4 | 6.72
MT-PYL-PASTA |  |  | kg | Pasta de juntas y cinta de papel microperforada para tratamiento de uniones. | 0.4 | 1.05 | 0.42
MT-TORN |  |  | ud | Tornillería y fijaciones mecánicas para montaje de estructura y placas. | 12 | 0.03 | 0.36
[5 empty] | Subtotal materiales: |  | 11.7
2 |  |  |  | Equipo y maquinaria
MQ-ATORN |  |  | h | Atornilladora eléctrica para placa de yeso laminado, incluida amortización y consumo. | 0.13 | 1.4 | 0.18
[5 empty] | Subtotal equipo y maquinaria: |  | 0.18
3 |  |  |  | Mano de obra
MO-OF1-MON |  |  | h | Oficial de 1ª montador de prefabricados interiores. | 0.5 | 5.5 | 2.75
MO-AYU |  |  | h | Ayudante. | 0.2 | 3.5 | 0.7
[5 empty] | Subtotal mano de obra: |  | 3.45
4 |  |  |  | Costes directos complementarios
|  |  | % | Costes directos complementarios | 1 | 15.33 | 0.15
[5 empty] | Costes directos (1+2+3+4): |  | 15.48