## 08.07.02.010
Capítulo: 08 Remates y ayudas
Subcapítulo: 08.07 Forrados, cajones y tapajuntas |  |  |  | Apartado: 08.07.02 Tapajuntas y remates de carpintería
08.07.02.010 | m | Tapajuntas de madera.
Colocación de tapajuntas de madera en puerta o ventana. Incluye la fijación y el acabado. Medido por metro lineal colocado.
Código |  |  | Unidad | Descripción | Rendimiento | Precio unitario | Importe
1 |  |  |  | Materiales
MT-MADERA-LISTON |  |  | m | Listón de madera de obra para bastidores, marcos de cerramiento provisional y rastreles. | 1.1 | 1.95 | 2.15
MT-CLAVOS |  |  | kg | Clavos, tornillos y elementos de fijación de uso general en obra. | 0.1 | 2.6 | 0.26
[5 empty] | Subtotal materiales: |  | 2.41
2 |  |  |  | Equipo y maquinaria
MQ-SIERRA |  |  | h | Sierra circular o motosierra para corte de elementos de madera. | 0.06 | 2.9 | 0.17
[5 empty] | Subtotal equipo y maquinaria: |  | 0.17
3 |  |  |  | Mano de obra
MO-OF1-CARPM |  |  | h | Oficial de 1ª carpintero de madera estructural. | 0.25 | 5.5 | 1.38
MO-AYU |  |  | h | Ayudante. | 0.12 | 3.5 | 0.42
[5 empty] | Subtotal mano de obra: |  | 1.8
4 |  |  |  | Costes directos complementarios
|  |  | % | Costes directos complementarios | 1 | 4.38 | 0.04
[5 empty] | Costes directos (1+2+3+4): |  | 4.42