## 08.08.01.060
Capítulo: 08 Remates y ayudas
Subcapítulo: 08.08 Perfiles decorativos, molduras y remates especiales |  |  |  | Apartado: 08.08.01 Molduras y perfiles decorativos
08.08.01.060 | m | Moldura de techo decorativa.
Colocación de moldura de techo decorativa. Incluye la fijación y el acabado. Medido por metro lineal colocado.
Código |  |  | Unidad | Descripción | Rendimiento | Precio unitario | Importe
1 |  |  |  | Materiales
MT-MOLDURA-YESO |  |  | m | Moldura corrida de yeso o poliuretano para remates decorativos, con su pasta de agarre. | 1.1 | 3.2 | 3.52
MT-PASTA-YESO |  |  | kg | Pasta de yeso para friso y enlucido de paramentos interiores. | 0.35 | 0.52 | 0.18
[5 empty] | Subtotal materiales: |  | 3.7
2 |  |  |  | Equipo y maquinaria
MQ-LIJAD |  |  | h | Lijadora de pared con aspiración para acabado de juntas. | 0.05 | 2.1 | 0.11
[5 empty] | Subtotal equipo y maquinaria: |  | 0.11
3 |  |  |  | Mano de obra
MO-OF1-PIN |  |  | h | Oficial de 1ª pintor. | 0.28 | 5.5 | 1.54
MO-AYU |  |  | h | Ayudante. | 0.12 | 3.5 | 0.42
[5 empty] | Subtotal mano de obra: |  | 1.96
4 |  |  |  | Costes directos complementarios
|  |  | % | Costes directos complementarios | 1 | 5.77 | 0.06
[5 empty] | Costes directos (1+2+3+4): |  | 5.83