## 08.08.02.010
Capítulo: 08 Remates y ayudas
Subcapítulo: 08.08 Perfiles decorativos, molduras y remates especiales |  |  |  | Apartado: 08.08.02 Remates especiales
08.08.02.010 | m | Remate de cenefa de iluminación.
Colocación de remate de cenefa de iluminación indirecta. Incluye la fijación. Medido por metro lineal colocado.
Código |  |  | Unidad | Descripción | Rendimiento | Precio unitario | Importe
1 |  |  |  | Materiales
MT-CORNISA |  |  | m | Perfil de cornisa para iluminación indirecta en cielo raso. | 1 | 4.5 | 4.5
MT-PERFIL-REMATE |  |  | m | Perfil de aluminio o PVC para remate, esquinero y transición en enchapados. | 0.5 | 2.6 | 1.3
[5 empty] | Subtotal materiales: |  | 5.8
2 |  |  |  | Equipo y maquinaria
MQ-TALADRO |  |  | h | Taladro percutor con brocas, incluida amortización y consumo. | 0.06 | 1.5 | 0.09
[5 empty] | Subtotal equipo y maquinaria: |  | 0.09
3 |  |  |  | Mano de obra
MO-OF1-MON |  |  | h | Oficial de 1ª montador de prefabricados interiores. | 0.25 | 5.5 | 1.38
MO-AYU |  |  | h | Ayudante. | 0.1 | 3.5 | 0.35
[5 empty] | Subtotal mano de obra: |  | 1.73
4 |  |  |  | Costes directos complementarios
|  |  | % | Costes directos complementarios | 1 | 7.62 | 0.08
[5 empty] | Costes directos (1+2+3+4): |  | 7.7