## 08.09.01.040
Capítulo: 08 Remates y ayudas
Subcapítulo: 08.09 Sellado cortafuego de pasos de instalaciones |  |  |  | Apartado: 08.09.01 Sellado cortafuego de pasos
08.09.01.040 | ud | Sellado cortafuego de bandeja portacables.
Sellado cortafuego de paso de bandeja portacables. Incluye la aplicación de la masilla. Medido por unidad sellado.
Código |  |  | Unidad | Descripción | Rendimiento | Precio unitario | Importe
1 |  |  |  | Materiales
MT-MASTIC-CORTAFUEGO |  |  | kg | Masilla o mortero intumescente para sellado cortafuego de pasos de instalaciones en muros y losas. | 0.7 | 6.5 | 4.55
MT-CONS-DEM |  |  | ud | Consumibles de demolición: puntas y cinceles de martillo, discos de corte y hojas de espátula. | 0.05 | 1.1 | 0.06
[5 empty] | Subtotal materiales: |  | 4.61
2 |  |  |  | Mano de obra
MO-OF1-ELE |  |  | h | Oficial de 1ª electricista. | 0.35 | 5.5 | 1.92
MO-AYU |  |  | h | Ayudante. | 0.15 | 3.5 | 0.53
[5 empty] | Subtotal mano de obra: |  | 2.45
3 |  |  |  | Costes directos complementarios
|  |  | % | Costes directos complementarios | 1 | 7.06 | 0.07
[5 empty] | Costes directos (1+2+3): |  | 7.13