## 08.09.01.100
Capítulo: 08 Remates y ayudas
Subcapítulo: 08.09 Sellado cortafuego de pasos de instalaciones |  |  |  | Apartado: 08.09.01 Sellado cortafuego de pasos
08.09.01.100 | m | Sellado cortafuego de encuentro muro-losa.
Sellado cortafuego del encuentro muro-losa. Incluye la aplicación de la masilla. Medido por metro lineal sellado.
Código |  |  | Unidad | Descripción | Rendimiento | Precio unitario | Importe
1 |  |  |  | Materiales
MT-MASTIC-CORTAFUEGO |  |  | kg | Masilla o mortero intumescente para sellado cortafuego de pasos de instalaciones en muros y losas. | 0.4 | 6.5 | 2.6
MT-CONS-DEM |  |  | ud | Consumibles de demolición: puntas y cinceles de martillo, discos de corte y hojas de espátula. | 0.05 | 1.1 | 0.06
[5 empty] | Subtotal materiales: |  | 2.66
2 |  |  |  | Equipo y maquinaria
MQ-AMOLA |  |  | h | Amoladora angular con disco de diamante, para corte perimetral y de juntas. | 0.05 | 2.4 | 0.12
[5 empty] | Subtotal equipo y maquinaria: |  | 0.12
3 |  |  |  | Mano de obra
MO-OF1-ALB |  |  | h | Oficial de 1ª albañil. | 0.22 | 5.5 | 1.21
MO-AYU |  |  | h | Ayudante. | 0.12 | 3.5 | 0.42
[5 empty] | Subtotal mano de obra: |  | 1.63
4 |  |  |  | Costes directos complementarios
|  |  | % | Costes directos complementarios | 1 | 4.41 | 0.04
[5 empty] | Costes directos (1+2+3+4): |  | 4.45