## 09.01.01.040
Capítulo: 09 Instalaciones
Subcapítulo: 09.01 Agua potable y agua caliente |  |  |  | Apartado: 09.01.01 Tuberías y montantes de agua
09.01.01.040 | m | Tubería de agua de PPR de 32 mm.
Suministro e instalación de tubería de agua de PPR de 32 mm. Incluye el montaje y la fijación. Medido por metro lineal instalado.
Código |  |  | Unidad | Descripción | Rendimiento | Precio unitario | Importe
1 |  |  |  | Materiales
MT-TUB-PPR25 |  |  | m | Tubería de polipropileno PPR de 25 mm para montantes y alimentación principal. | 1.05 | 2.8 | 2.94
MT-PLO-SOP |  |  | ud | Abrazaderas, soportes y tacos de fijación para tubería. | 2 | 0.45 | 0.9
[5 empty] | Subtotal materiales: |  | 3.84
2 |  |  |  | Equipo y maquinaria
MQ-TERMOF |  |  | h | Termofusora para tubería de polipropileno PPR, incluida amortización. | 0.06 | 1.8 | 0.11
[5 empty] | Subtotal equipo y maquinaria: |  | 0.11
3 |  |  |  | Mano de obra
MO-OF1-PLO |  |  | h | Oficial de 1ª plomero. | 0.12 | 5.5 | 0.66
MO-AYU |  |  | h | Ayudante. | 0.08 | 3.5 | 0.28
[5 empty] | Subtotal mano de obra: |  | 0.94
4 |  |  |  | Costes directos complementarios
|  |  | % | Costes directos complementarios | 1 | 4.89 | 0.05
[5 empty] | Costes directos (1+2+3+4): |  | 4.94