## 09.01.01.070
Capítulo: 09 Instalaciones
Subcapítulo: 09.01 Agua potable y agua caliente |  |  |  | Apartado: 09.01.01 Tuberías y montantes de agua
09.01.01.070 | m | Tubería de agua caliente aislada.
Suministro e instalación de tubería de agua caliente con aislamiento. Incluye el montaje y el aislamiento. Medido por metro lineal instalado.
Código |  |  | Unidad | Descripción | Rendimiento | Precio unitario | Importe
1 |  |  |  | Materiales
MT-TUB-PPR25 |  |  | m | Tubería de polipropileno PPR de 25 mm para montantes y alimentación principal. | 1.05 | 2.8 | 2.94
MT-AISL-TERM |  |  | m2 | Panel de aislamiento térmico de poliestireno o lana mineral para cubiertas y cielos. | 0.6 | 4.8 | 2.88
MT-PLO-SOP |  |  | ud | Abrazaderas, soportes y tacos de fijación para tubería. | 2 | 0.45 | 0.9
[5 empty] | Subtotal materiales: |  | 6.72
2 |  |  |  | Equipo y maquinaria
MQ-TERMOF |  |  | h | Termofusora para tubería de polipropileno PPR, incluida amortización. | 0.07 | 1.8 | 0.13
[5 empty] | Subtotal equipo y maquinaria: |  | 0.13
3 |  |  |  | Mano de obra
MO-OF1-PLO |  |  | h | Oficial de 1ª plomero. | 0.16 | 5.5 | 0.88
MO-AYU |  |  | h | Ayudante. | 0.1 | 3.5 | 0.35
[5 empty] | Subtotal mano de obra: |  | 1.23
4 |  |  |  | Costes directos complementarios
|  |  | % | Costes directos complementarios | 1 | 8.08 | 0.08
[5 empty] | Costes directos (1+2+3+4): |  | 8.16