## 09.01.01.080
Capítulo: 09 Instalaciones
Subcapítulo: 09.01 Agua potable y agua caliente |  |  |  | Apartado: 09.01.01 Tuberías y montantes de agua
09.01.01.080 | m | Tubería de agua vista.
Suministro e instalación de tubería de agua vista. Incluye el montaje y la fijación. Medido por metro lineal instalado.
Código |  |  | Unidad | Descripción | Rendimiento | Precio unitario | Importe
1 |  |  |  | Materiales
MT-PLO-PPR20 |  |  | m | Tubería de polipropileno PPR de 20 mm para agua fría y caliente, con termofusión. | 1.05 | 1.5 | 1.58
MT-PLO-SOP |  |  | ud | Abrazaderas, soportes y tacos de fijación para tubería. | 2 | 0.45 | 0.9
[5 empty] | Subtotal materiales: |  | 2.48
2 |  |  |  | Equipo y maquinaria
MQ-TERMOF |  |  | h | Termofusora para tubería de polipropileno PPR, incluida amortización. | 0.06 | 1.8 | 0.11
[5 empty] | Subtotal equipo y maquinaria: |  | 0.11
3 |  |  |  | Mano de obra
MO-OF1-PLO |  |  | h | Oficial de 1ª plomero. | 0.12 | 5.5 | 0.66
MO-AYU |  |  | h | Ayudante. | 0.08 | 3.5 | 0.28
[5 empty] | Subtotal mano de obra: |  | 0.94
4 |  |  |  | Costes directos complementarios
|  |  | % | Costes directos complementarios | 1 | 3.53 | 0.04
[5 empty] | Costes directos (1+2+3+4): |  | 3.57