## 09.01.02.020
Capítulo: 09 Instalaciones
Subcapítulo: 09.01 Agua potable y agua caliente |  |  |  | Apartado: 09.01.02 Puntos de agua
09.01.02.020 | ud | Punto de agua para lavadora.
Punto de agua para lavadora, con llave y toma. Incluye la conexión y la llave. Medido por punto ejecutado.
Código |  |  | Unidad | Descripción | Rendimiento | Precio unitario | Importe
1 |  |  |  | Materiales
MT-PLO-PPR20 |  |  | m | Tubería de polipropileno PPR de 20 mm para agua fría y caliente, con termofusión. | 3 | 1.5 | 4.5
MT-PLO-ACC20 |  |  | ud | Accesorios de PPR de 20 mm: codos, tees, uniones y adaptadores roscados. | 2 | 0.8 | 1.6
MT-PLO-LLAVE |  |  | ud | Llave de paso de PPR de 20 mm, de esfera, para empotrar. | 1 | 4.5 | 4.5
[5 empty] | Subtotal materiales: |  | 10.6
2 |  |  |  | Equipo y maquinaria
MQ-TERMOF |  |  | h | Termofusora para tubería de polipropileno PPR, incluida amortización. | 0.15 | 1.8 | 0.27
[5 empty] | Subtotal equipo y maquinaria: |  | 0.27
3 |  |  |  | Mano de obra
MO-OF1-PLO |  |  | h | Oficial de 1ª plomero. | 0.6 | 5.5 | 3.3
MO-AYU |  |  | h | Ayudante. | 0.3 | 3.5 | 1.05
[5 empty] | Subtotal mano de obra: |  | 4.35
4 |  |  |  | Costes directos complementarios
|  |  | % | Costes directos complementarios | 1 | 15.22 | 0.15
[5 empty] | Costes directos (1+2+3+4): |  | 15.37