## 09.01.03.020
Capítulo: 09 Instalaciones
Subcapítulo: 09.01 Agua potable y agua caliente |  |  |  | Apartado: 09.01.03 Llaves y valvulería
09.01.03.020 | ud | Llave de escuadra para aparato.
Instalación de llave de escuadra para aparato sanitario. Incluye la conexión. Medido por unidad instalada.
Código |  |  | Unidad | Descripción | Rendimiento | Precio unitario | Importe
1 |  |  |  | Materiales
MT-PLO-LLAVE |  |  | ud | Llave de paso de PPR de 20 mm, de esfera, para empotrar. | 1 | 4.5 | 4.5
MT-PLO-ABASTO |  |  | ud | Tubo de abasto flexible con sus racores y accesorios de conexión a aparato. | 1 | 3.2 | 3.2
[5 empty] | Subtotal materiales: |  | 7.7
2 |  |  |  | Equipo y maquinaria
MQ-TERMOF |  |  | h | Termofusora para tubería de polipropileno PPR, incluida amortización. | 0.1 | 1.8 | 0.18
[5 empty] | Subtotal equipo y maquinaria: |  | 0.18
3 |  |  |  | Mano de obra
MO-OF1-PLO |  |  | h | Oficial de 1ª plomero. | 0.4 | 5.5 | 2.2
MO-AYU |  |  | h | Ayudante. | 0.2 | 3.5 | 0.7
[5 empty] | Subtotal mano de obra: |  | 2.9
4 |  |  |  | Costes directos complementarios
|  |  | % | Costes directos complementarios | 1 | 10.78 | 0.11
[5 empty] | Costes directos (1+2+3+4): |  | 10.89