## 09.01.04.150
Capítulo: 09 Instalaciones
Subcapítulo: 09.01 Agua potable y agua caliente |  |  |  | Apartado: 09.01.04 Aparatos sanitarios y grifería
09.01.04.150 | ud | Instalación de grifería de bañera.
Instalación de grifería de bañera. Incluye la conexión. Medido por unidad instalada.
Código |  |  | Unidad | Descripción | Rendimiento | Precio unitario | Importe
1 |  |  |  | Materiales
MT-PLO-ABASTO |  |  | ud | Tubo de abasto flexible con sus racores y accesorios de conexión a aparato. | 2 | 3.2 | 6.4
MT-SAN-FIJA |  |  | ud | Kit de fijación de aparato sanitario: anclajes, anillo de cera y tornillería. | 0.5 | 4.8 | 2.4
[5 empty] | Subtotal materiales: |  | 8.8
2 |  |  |  | Equipo y maquinaria
MQ-TALADRO |  |  | h | Taladro percutor con brocas, incluida amortización y consumo. | 0.15 | 1.5 | 0.22
[5 empty] | Subtotal equipo y maquinaria: |  | 0.22
3 |  |  |  | Mano de obra
MO-OF1-PLO |  |  | h | Oficial de 1ª plomero. | 0.7 | 5.5 | 3.85
MO-AYU |  |  | h | Ayudante. | 0.35 | 3.5 | 1.22
[5 empty] | Subtotal mano de obra: |  | 5.07
4 |  |  |  | Costes directos complementarios
|  |  | % | Costes directos complementarios | 1 | 14.09 | 0.14
[5 empty] | Costes directos (1+2+3+4): |  | 14.23