## 09.02.01.090
Capítulo: 09 Instalaciones
Subcapítulo: 09.02 Desagüe sanitario y aguas pluviales |  |  |  | Apartado: 09.02.01 Tuberías y bajantes de desagüe
09.02.01.090 | ud | Tragante de cubierta.
Instalación de tragante o sumidero de cubierta. Incluye la conexión. Medido por unidad instalada.
Código |  |  | Unidad | Descripción | Rendimiento | Precio unitario | Importe
1 |  |  |  | Materiales
MT-TRAGANTE |  |  | ud | Tragante, boquilla o sumidero de cubierta con su rejilla y guardahojas. | 1 | 14 | 14
MT-PLO-ACC4 |  |  | ud | Accesorios de PVC sanitario de 4 pulgadas: codos, yees, sifones y pegamento. | 1 | 2.9 | 2.9
[5 empty] | Subtotal materiales: |  | 16.9
2 |  |  |  | Equipo y maquinaria
MQ-TALADRO |  |  | h | Taladro percutor con brocas, incluida amortización y consumo. | 0.1 | 1.5 | 0.15
[5 empty] | Subtotal equipo y maquinaria: |  | 0.15
3 |  |  |  | Mano de obra
MO-OF1-PLO |  |  | h | Oficial de 1ª plomero. | 0.4 | 5.5 | 2.2
MO-AYU |  |  | h | Ayudante. | 0.2 | 3.5 | 0.7
[5 empty] | Subtotal mano de obra: |  | 2.9
4 |  |  |  | Costes directos complementarios
|  |  | % | Costes directos complementarios | 1 | 19.95 | 0.2
[5 empty] | Costes directos (1+2+3+4): |  | 20.15