## 09.02.02.070
Capítulo: 09 Instalaciones
Subcapítulo: 09.02 Desagüe sanitario y aguas pluviales |  |  |  | Apartado: 09.02.02 Puntos de desagüe
09.02.02.070 | ud | Punto de desagüe para lavamanos.
Punto de desagüe para lavamanos. Incluye la conexión. Medido por punto ejecutado.
Código |  |  | Unidad | Descripción | Rendimiento | Precio unitario | Importe
1 |  |  |  | Materiales
MT-PLO-PVC4 |  |  | m | Tubería de PVC sanitario de 4 pulgadas para desagüe, con junta cementada. | 1 | 2.8 | 2.8
MT-PLO-ACC4 |  |  | ud | Accesorios de PVC sanitario de 4 pulgadas: codos, yees, sifones y pegamento. | 1 | 2.9 | 2.9
MT-PLO-DESAG |  |  | ud | Accesorios de desagüe para aparato sanitario: sifón, brida, adaptadores y pegamento. | 0.5 | 5.4 | 2.7
[5 empty] | Subtotal materiales: |  | 8.4
2 |  |  |  | Mano de obra
MO-OF1-PLO |  |  | h | Oficial de 1ª plomero. | 0.4 | 5.5 | 2.2
MO-AYU |  |  | h | Ayudante. | 0.2 | 3.5 | 0.7
[5 empty] | Subtotal mano de obra: |  | 2.9
3 |  |  |  | Costes directos complementarios
|  |  | % | Costes directos complementarios | 1 | 11.3 | 0.11
[5 empty] | Costes directos (1+2+3): |  | 11.41