## 09.02.02.090
Capítulo: 09 Instalaciones
Subcapítulo: 09.02 Desagüe sanitario y aguas pluviales |  |  |  | Apartado: 09.02.02 Puntos de desagüe
09.02.02.090 | ud | Punto de desagüe para bañera.
Ejecución de punto de desagüe para bañera., con conexión. Incluye la conexión y la fijación. Medido por unidad ejecutado/a.
Código |  |  | Unidad | Descripción | Rendimiento | Precio unitario | Importe
1 |  |  |  | Materiales
MT-PLO-PVC4 |  |  | m | Tubería de PVC sanitario de 4 pulgadas para desagüe, con junta cementada. | 1.05 | 2.8 | 2.94
MT-PLO-ACC4 |  |  | ud | Accesorios de PVC sanitario de 4 pulgadas: codos, yees, sifones y pegamento. | 1 | 2.9 | 2.9
[5 empty] | Subtotal materiales: |  | 5.84
2 |  |  |  | Equipo y maquinaria
MQ-TALADRO |  |  | h | Taladro percutor con brocas, incluida amortización y consumo. | 0.08 | 1.5 | 0.12
[5 empty] | Subtotal equipo y maquinaria: |  | 0.12
3 |  |  |  | Mano de obra
MO-OF1-PLO |  |  | h | Oficial de 1ª plomero. | 0.2 | 5.5 | 1.1
MO-AYU |  |  | h | Ayudante. | 0.12 | 3.5 | 0.42
[5 empty] | Subtotal mano de obra: |  | 1.52
4 |  |  |  | Costes directos complementarios
|  |  | % | Costes directos complementarios | 1 | 7.48 | 0.07
[5 empty] | Costes directos (1+2+3+4): |  | 7.55