## 09.03.02.020
Capítulo: 09 Instalaciones
Subcapítulo: 09.03 Instalaciones eléctricas |  |  |  | Apartado: 09.03.02 Puesta a tierra
09.03.02.020 | ud | Electrodo de puesta a tierra.
Puesta a tierra con electrodo de cobre. Incluye el hincado y la conexión. Medido por toma ejecutada.
Código |  |  | Unidad | Descripción | Rendimiento | Precio unitario | Importe
1 |  |  |  | Materiales
MT-BARRA-TIERRA |  |  | ud | Electrodo de puesta a tierra de cobre con su conector y caja de inspección. | 1 | 18 | 18
MT-CABLE-COBRE-DESN |  |  | m | Cable de cobre desnudo de 35 mm2 para captación y bajante de protección contra rayos, con sus grapas de fijación. | 4 | 4.5 | 18
[5 empty] | Subtotal materiales: |  | 36
2 |  |  |  | Equipo y maquinaria
MQ-TALADRO |  |  | h | Taladro percutor con brocas, incluida amortización y consumo. | 0.2 | 1.5 | 0.3
[5 empty] | Subtotal equipo y maquinaria: |  | 0.3
3 |  |  |  | Mano de obra
MO-OF1-ELE |  |  | h | Oficial de 1ª electricista. | 0.8 | 5.5 | 4.4
MO-AYU |  |  | h | Ayudante. | 0.4 | 3.5 | 1.4
[5 empty] | Subtotal mano de obra: |  | 5.8
4 |  |  |  | Costes directos complementarios
|  |  | % | Costes directos complementarios | 1 | 42.1 | 0.42
[5 empty] | Costes directos (1+2+3+4): |  | 42.52