## 09.03.06.070
Capítulo: 09 Instalaciones
Subcapítulo: 09.03 Instalaciones eléctricas |  |  |  | Apartado: 09.03.06 Puntos, mecanismos y tomacorrientes
09.03.06.070 | ud | Punto de fuerza para secadora eléctrica.
Ejecución de punto de fuerza para secadora eléctrica., con conexión. Incluye la conexión y la fijación. Medido por unidad ejecutada.
Código |  |  | Unidad | Descripción | Rendimiento | Precio unitario | Importe
1 |  |  |  | Materiales
MT-ELE-CABLE |  |  | m | Conductor de cobre THW calibre 12 AWG, aislamiento 600 V. | 5 | 0.6 | 3
MT-ELE-CAJA |  |  | ud | Caja de paso o de mecanismo, metálica o de PVC, para empotrar. | 1 | 1.1 | 1.1
MT-ELE-MECA |  |  | ud | Mecanismo de interruptor o tomacorriente con placa, gama estándar. | 1 | 3.2 | 3.2
[5 empty] | Subtotal materiales: |  | 7.3
2 |  |  |  | Mano de obra
MO-OF1-ELE |  |  | h | Oficial de 1ª electricista. | 0.55 | 5.5 | 3.03
MO-AYU |  |  | h | Ayudante. | 0.28 | 3.5 | 0.98
[5 empty] | Subtotal mano de obra: |  | 4.01
3 |  |  |  | Costes directos complementarios
|  |  | % | Costes directos complementarios | 1 | 11.31 | 0.11
[5 empty] | Costes directos (1+2+3): |  | 11.42