## 09.07.01.300
Capítulo: 09 Instalaciones
Subcapítulo: 09.07 Climatización y refrigeración |  |  |  | Apartado: 09.07.01 Climatización y ventilación
09.07.01.300 | ud | Instalación de equipo para depósito.
Instalación de equipo para depósito., con conexión y puesta en marcha. Incluye la conexión y la puesta en marcha. Medido por unidad instalada.
Código |  |  | Unidad | Descripción | Rendimiento | Precio unitario | Importe
1 |  |  |  | Materiales
MT-TUB-FRIGO |  |  | m | Par de tuberías frigoríficas de cobre aisladas, con cable de interconexión. | 4 | 9.8 | 39.2
MT-SOPORTE-AC |  |  | ud | Soporte metálico galvanizado para unidad condensadora, con sus anclajes. | 1 | 16 | 16
[5 empty] | Subtotal materiales: |  | 55.2
2 |  |  |  | Equipo y maquinaria
MQ-TALADRO |  |  | h | Taladro percutor con brocas, incluida amortización y consumo. | 0.3 | 1.5 | 0.45
[5 empty] | Subtotal equipo y maquinaria: |  | 0.45
3 |  |  |  | Mano de obra
MO-OF1-AC |  |  | h | Oficial de 1ª técnico en refrigeración y climatización. | 2 | 5.5 | 11
MO-AYU |  |  | h | Ayudante. | 1 | 3.5 | 3.5
[5 empty] | Subtotal mano de obra: |  | 14.5
4 |  |  |  | Costes directos complementarios
|  |  | % | Costes directos complementarios | 1 | 70.15 | 0.7
[5 empty] | Costes directos (1+2+3+4): |  | 70.85