## 09.09.01.140
Capítulo: 09 Instalaciones
Subcapítulo: 09.09 Gas combustible |  |  |  | Apartado: 09.09.01 Gas doméstico
09.09.01.140 | ud | Instalación de válvula de seguridad.
Ejecución de instalación de válvula de seguridad., con conexión y prueba. Incluye la conexión y la prueba de estanqueidad. Medido por unidad ejecutado/a.
Código |  |  | Unidad | Descripción | Rendimiento | Precio unitario | Importe
1 |  |  |  | Materiales
MT-TUB-GAS |  |  | m | Tubería de cobre o acero para instalación de gas doméstico, con sus accesorios. | 1.05 | 6.4 | 6.72
MT-REGUL-GAS |  |  | ud | Regulador de presión, llave de corte y accesorios para instalación de gas. | 0.3 | 24 | 7.2
[5 empty] | Subtotal materiales: |  | 13.92
2 |  |  |  | Equipo y maquinaria
MQ-TALADRO |  |  | h | Taladro percutor con brocas, incluida amortización y consumo. | 0.12 | 1.5 | 0.18
[5 empty] | Subtotal equipo y maquinaria: |  | 0.18
3 |  |  |  | Mano de obra
MO-OF1-PLO |  |  | h | Oficial de 1ª plomero. | 0.3 | 5.5 | 1.65
MO-AYU |  |  | h | Ayudante. | 0.15 | 3.5 | 0.53
[5 empty] | Subtotal mano de obra: |  | 2.18
4 |  |  |  | Costes directos complementarios
|  |  | % | Costes directos complementarios | 1 | 16.28 | 0.16
[5 empty] | Costes directos (1+2+3+4): |  | 16.44