## 09.12.03.080
Capítulo: 09 Instalaciones
Subcapítulo: 09.12 Domótica y automatización |  |  |  | Apartado: 09.12.03 Actuadores y módulos de control
09.12.03.080 | ud | Módulo de control de bomba.
Instalación de módulo de control de bomba., con conexión y configuración. Incluye la conexión y la configuración. Medido por unidad instalada.
Código |  |  | Unidad | Descripción | Rendimiento | Precio unitario | Importe
1 |  |  |  | Materiales
MT-CABLE-DATOS |  |  | m | Cable de datos categoría 6 para redes y telecomunicaciones. | 3 | 0.3 | 0.9
MT-ELE-CAJA |  |  | ud | Caja de paso o de mecanismo, metálica o de PVC, para empotrar. | 1 | 1.1 | 1.1
[5 empty] | Subtotal materiales: |  | 2
2 |  |  |  | Equipo y maquinaria
MQ-TALADRO |  |  | h | Taladro percutor con brocas, incluida amortización y consumo. | 0.15 | 1.5 | 0.22
[5 empty] | Subtotal equipo y maquinaria: |  | 0.22
3 |  |  |  | Mano de obra
MO-OF1-ELE |  |  | h | Oficial de 1ª electricista. | 0.8 | 5.5 | 4.4
MO-AYU |  |  | h | Ayudante. | 0.4 | 3.5 | 1.4
[5 empty] | Subtotal mano de obra: |  | 5.8
4 |  |  |  | Costes directos complementarios
|  |  | % | Costes directos complementarios | 1 | 8.02 | 0.08
[5 empty] | Costes directos (1+2+3+4): |  | 8.1