## 09.13.03.070
Capítulo: 09 Instalaciones
Subcapítulo: 09.13 Protección contra rayos y sobretensiones |  |  |  | Apartado: 09.13.03 Protectores contra sobretensiones
09.13.03.070 | ud | Protector de sobretensión de red.
Ejecución de protector de sobretensión de red., con conexión. Incluye la conexión y la fijación. Medido por unidad ejecutada.
Código |  |  | Unidad | Descripción | Rendimiento | Precio unitario | Importe
1 |  |  |  | Materiales
MT-CABLE-COBRE-DESN |  |  | m | Cable de cobre desnudo de 35 mm2 para captación y bajante de protección contra rayos, con sus grapas de fijación. | 3 | 4.5 | 13.5
MT-PLO-SOP |  |  | ud | Abrazaderas, soportes y tacos de fijación para tubería. | 2 | 0.45 | 0.9
[5 empty] | Subtotal materiales: |  | 14.4
2 |  |  |  | Equipo y maquinaria
MQ-TALADRO |  |  | h | Taladro percutor con brocas, incluida amortización y consumo. | 0.2 | 1.5 | 0.3
[5 empty] | Subtotal equipo y maquinaria: |  | 0.3
3 |  |  |  | Mano de obra
MO-OF1-ELE |  |  | h | Oficial de 1ª electricista. | 0.7 | 5.5 | 3.85
MO-AYU |  |  | h | Ayudante. | 0.35 | 3.5 | 1.22
[5 empty] | Subtotal mano de obra: |  | 5.07
4 |  |  |  | Costes directos complementarios
|  |  | % | Costes directos complementarios | 1 | 19.77 | 0.2
[5 empty] | Costes directos (1+2+3+4): |  | 19.97